## CAN프로토콜
CAN : 8Mbps
from | to |  | ID | DATA[0] | DATA[1] | DATA[2] | DATA[3] | DATA[4] | DATA[5] | DATA[6] | DATA[7] | DATA[8] | DATA[9] | DATA[10] | DATA[11]
Host | MCUs | DC Motor 제어 - DATA[0] : Left 모터 제어(logical PWM) 100 : 정지 101~200 : 전진 200 -> 전진 100% 0~99 : 후진, 0 -> 후진 100% - DATA[1] : Right 모터 제어(logical PWM) 100 : 정지 101~200 : 전진 200 -> 전진 100% 0~99 : 후진, 0 -> 후진 100% | 0x010 | DATA[0]: L_PWM; DATA[1]: R_PWM
|  | DC Motor 엔코더 broadcast (repeat 10ms) - DATA[0] : 0 OFF, 1 ON | 0x011 | DATA[0]: flags[0]
|  | 엔코더를 이용한 모터 PID 제어 - DATA[0] :0x00 OFF, 0x01 ON | 0x012 | DATA[0]: flags[0]
|  | Wheel Servo Motor 제어 - range : 55(left max) ~ 90(center) ~ 125(right max) Angle(DEC) | 0x013 | DATA[0]: angle
|  | IMU broadcasting 선택 (repeat 10ms) - DATA[0]의 0번 비트 : calibration data 1번 비트 : accel 2번 비트 : magnetic 3번 비트 : gyro 4번 비트 : euler 5번 비트 : gravity 6번 비트 : quat | 0x020 | DATA[0]: flags[6:0]
|  | Ultrasonic broadcasting 선택 (repeat 10ms) - DATA[0]의 0번 비트 : Ultrasonic F0 1번 비트 : Ultrasonic F1 2번 비트 : Ultrasonic F2 - DATA[1]의 0번 비트 : Ultrasonic R0 1번 비트 : Ultrasonic R1 | 0x030 | DATA[0]: F_flags[2:0]; DATA[1]: R_flags[1:0]
|  | obstacle distance 설정(20~180) - obstacle distance = DATA[0] (20<= distance < 180) - 전진일 경우에는 전방 센서에 대해서만 적용되어 자동 정지 - 후진일 경우에는 후방 센서에 대해서만 적용되어 자동 정지 | 0x031 | DATA[0]: distance
|  | LED 제어 - DATA[0] : 0번 비트 : Front LED 제어, 0:off, 1:on 1번 비트 : Read LED 제어, 0:off, 1:on | 0x040 | DATA[0]: flags[1:0]
|  | Buzzer 제어 - DATA[0:1] : range 20 ~ 1020Hz (20Hz 이하는 Buzzer 정지) | 0x050 | DATA[0]: L_freq; DATA[1]: H_freq
|  | Battery ADC 요청 (repeat 1000ms) - DATA[0] : 0 OFF, 1 ON | 0x0A0 | DATA[0]: bool
|  | Battery NTC broadcast (repeat 1000ms) - DATA[0] : 0 OFF, 1 ON | 0x0A1 | DATA[0]: bool
|  | 장비 ID broadcasst (ones) - 장비 ID 확인 | 0x0F0 | DATA[0]: 0x00
|  | 진단 broadcast (ones) - 모듈 진단 요청 | 0x0F1 | DATA[0]: 0x00
MCUs | Host | 엔코더 값 - DATA[3:0] : Left encoder 값(32bit) - DATA[7:4] : Right encoder 값(32bit) | 0x111 | L_D0 | L_D1 | L_D2 | L_D3 | R_D0 | R_D1 | R_D2 | R_D3
|  | IMU Calibration 값 - Data[0] : - 0~1번 비트 : cali mag - 2~3번 비트 : cali accel - 4~5번 비트 : cali gyro - 6~7번 비트 : cali sys - ex.0b10101010 -> cali mag:2, cali accel : 2, cali gyro : 2, cali sys : 2 | 0x120 | 0x00 L_D0: calibrations[7:0]
|  | IMU 가속도 값 - Data[1][0] : Accel_X - Data[3][2] : Accel_Y - Data[5][4] : Accel_Z - 센서값 복원 : XYZ = struct.unpack('hhh', struct.pack('BBBBBB', Data[0], Data[1], Data[2], Data[3], Data[4], Data[5])) / ? | 0x121 | L_X | H_X | L_Y | H_Y | L_Z | H_Z
|  | IMU 마그네틱 값 - Data[1][0] : Magnetic_X - Data[3][2] : Magnetic_Y - Data[5][4] : Magnetic_Z - 센서값 복원 : XYZ = struct.unpack('hhh', struct.pack('BBBBBB', Data[0], Data[1], Data[2], Data[3], Data[4], Data[5])) / ? | 0x122 | L_X | H_X | L_Y | H_Y | L_Z | H_Z
|  | IMU 자이로 값 - Data[1][0] : Gyro_X - Data[3][2] : Gyro_Y - Data[5][4] : Gyro_Z - 센서값 복원 : XYZ = struct.unpack('hhh', struct.pack('BBBBBB', Data[0], Data[1], Data[2], Data[3], Data[4], Data[5])) / ? | 0x123 | L_X | H_X | L_Y | H_Y | L_Z | H_Z
|  | IMU 오일러 값 - Data[1][0] : Euler_X - Data[3][2] : Euler_Y - Data[5][4] : Euler_Z - 센서값 복원 : XYZ = struct.unpack('hhh', struct.pack('BBBBBB', Data[0], Data[1], Data[2], Data[3], Data[4], Data[5])) / ? | 0x124 | L_X | H_X | L_Y | H_Y | L_Z | H_Z
|  | IMU 그레비티 값 - Data[1][0] : Gravity_X - Data[3][2] : Gravity_Y - Data[5][4] : Gravity_Z - 센서값 복원 : XYZ = struct.unpack('hhh', struct.pack('BBBBBB', Data[0], Data[1], Data[2], Data[3], Data[4], Data[5])) / ? | 0x125 | L_X | H_X | L_Y | H_Y | L_Z | H_Z
|  | IMU 쿼터니언 값 - Data[1][0] : Quat_W - Data[3][2] : Quat_X - Data[5][4] : Quat_Y - Data[7][6] : Quat_Z - 센서값 복원 : Quat WXYZ = struct.unpack('hhhh', struct.pack('BBBBBBBB', Data[0], Data[1], Data[2], Data[3], Data[4], Data[5], Data[6], Data[7])) / (1 << 14) | 0x126 | L_W | H_W | L_X | H_X | L_Y | H_Y | L_Z | H_Z
|  | Ultrasonic 값 (scalling x10) - Data[1][0] : front0 - Data[3][2] : front1 - Data[5][4] : front2 - Data[7][6] : rear0 - Data[9][8]: rear1 - 센서값 복원 : F012_R01 = struct.unpack('HHHHH', struct.pack('BBBBBBBBBB', Data[0], Data[1], Data[2], Data[3], Data[4], Data[5], Data[6], Data[7], Data[8], Data[9])) / 10 | 0x130 | F0_L | F0_H | F1_L | F1_H | F2_L | F2_H | R0_L | R0_H | R1_L | R1_H
|  | Battery Voltage (scalling x10) - Data[0]: volt - 센서값 복원 volt = Data[0] / 10 | 0x1A0 | 0x00 L_D0: volt
|  | Battery NTC - Data[0]: temp | 0x1A1 | 0x00 L_D0: temp
|  | 장비 ID - AutoCAR FLEX, Prime X = 0x01 - Serbot = 0x02 - AutoCAR UV = 0x03 - AutoCAR 2 = 0x04 - Serbot mini = 0x05 - Serbot 2 = 0x06 - AutoCar 3 = 0x07 - SensorBoard = 0x08 //220503이전에는 0x05로 출고(충남대) - AutoCar 3 Ultra = 0x09 | 0x1F0 | 0x00 L_D0: device_id
|  | 진단 - Data[0] : 모듈 ID IMU = 0x19 Ultrasonic = 0x29 Motor = 0x39 Etc = 0x49 - Data[1]: Error Flags (0 is Not Error, other Error) imu: imu_error[0] Ultrasonic: f0_error[0], f1_error[1], f3_error[2], r0_error[3], r1_erro[4] DC Motor: l_motor[0], r_motor[1] | 0x1F1 | 0x00 L_D0: module_id; 0x00 L_D1: flags[7:0]
F0
F1
R0
R1
Top
F2
R
L
90
130
50